## F.1.1 分部分项工程清单计价表(表-08)【大门形象墙】
分部分项工程清单与计价表
工程名称： |  | 德阳市中心血站大门形象墙及地下车库改造【大门形象墙】 |  |  |  |  | 标段：
序号 | 项目编码 |  | 项目名称 | 项目特征描述 | 计量 单位 | 工程量 |  | 金额（元）
[8 empty] | 综合单价 | 合价 | 其中
[10 empty] | 定额人工费 | 暂估价
1 | 011609001001 |  | 铁栏杆拆除 | 1.栏杆（板）的高度：1.76m 2.栏杆、栏板种类：铁艺栏杆 | m | 6.4
2 | 011601001011 |  | 砖砌体拆除 | 1.拆除高度:1.76m 4.拆除砌体的截面尺寸：0.4m*0.4m砖砌柱 5.砌体表面的附着物种类：200*400青灰色纸皮砖 5mm厚 | m3 | 0.282
3 | 010401012003 |  | 砌砖名称标牌墙 | 1.名称：标牌墙 2.垫层、基础材质及厚度：100mm厚C10砼垫层 3.砌筑材料品种、规格、 强度等级：M7.5水泥砂浆，Mu10页岩标砖砌筑 4.勾缝、抹面要求：1:2水泥砂浆抹面 5.土方挖运：运距综合考虑 | m3 | 8.976
4 | 011204001004 |  | 形象墙墙贴花岗石800*1380 | 1.墙体类型：砖墙 2.安装方式：水泥砂浆粘贴 3.面层材料品种、规格、颜色：800*1380中国红花岗石光面 20mm 4.字体：花岗石表面粘贴中英文钛金字体 5.logo：花岗石表面粘贴定制logo | m2 | 9.44
5 | 011204001005 |  | 形象墙墙贴花岗石800*420 | 1.墙体类型：砖墙 2.安装方式：水泥砂浆粘贴 3.面层材料品种、规格、颜色：800*420中国红花岗石光面 20mm 4.字体：花岗石表面粘贴中英文钛金字体 5.logo：花岗石表面粘贴定制logo | m2 | 2.86
6 | 011204003006 |  | 形象墙背面贴青灰色纸皮砖200*400 | 1.墙体类型：砖墙 2.安装方式：水泥砂浆粘贴 3.面层材料品种、规格、颜色：200*400青灰色纸皮砖 5mm | m2 | 11.97
7 | 011508004007 |  | 钛金中文字体 70cm | 1.基层类型：砖砌体 2.镌字材料品种、颜色：钛金字体 行楷 3.字体规格：70cm | 个 | 7
8 | 011508004008 |  | 钛金英文字体 18cm | 1.基层类型：砖砌体 2.镌字材料品种、颜色：钛金字体 宋体 3.字体规格：18cm | 个 | 24
9 | 011508004009 |  | 定制logo | 1.材质：3mm铝合金板 2.直径：φ120cm 3.颜色：铝合金板表面喷白色底漆，做红色字体 4.安装方式：粘接 | 个 | 1
10 | 050102012010 |  | 移栽形象墙内外侧绿化 | 1.移栽部位：形象墙内侧移栽至形象墙外侧，形象墙外侧移栽至形象墙内侧 2.铺种方式：满铺 | m2 | 24
合 计

## F.1.1 分部分项工程清单计价表(表-08)【地下车库改造】
分部分项工程清单与计价表
工程名称： |  | 德阳市中心血站大门形象墙及地下车库改造【地下车库改造】 |  |  |  |  | 标段：
序号 | 项目编码 |  | 项目名称 | 项目特征描述 | 计量 单位 | 工程量 |  | 金额（元）
[8 empty] | 综合单价 | 合价 | 其中
[10 empty] | 定额人工费 | 暂估价
1 | 011602002001 |  | 停车场地坪拆除 | 1.拆除部位：停车场地坪 2.拆除厚度：8cm | m3 | 29.129
2 | 010103002002 |  | 建渣清运 | 1.废弃料品种：建渣 2.运距：综合考虑 | m3 | 29.129
3 | 010507002003 |  | 停车场新建C30砼地坪 | 1.地坪厚度：8cmm 2.混凝土强度等级：C30商品砼硬化 3.附钢丝网加固 | m2 | 360.33
4 | 010401014004 |  | 排水明沟 | 1.沟截面尺寸：长*宽*深4.1*0.4*0.2 2.垫层、基础材质及厚度：100mm厚C10砼垫层 3.砌筑材料品种、规格、强度等级：M7.5水泥砂浆，Mu10页岩标砖砌筑 4.找平层砂浆：1：2水泥砂浆找平层 5.盖板材质、规格：铸铁沟盖板 6.土方挖运：运距综合考虑 | m | 8.2
5 | 010401011005 |  | 沉淀池 | 1.垫层、基础材质及厚度：100mm厚C10砼垫层 2.砌筑材料品种、规格、 强度等级：M7.5水泥砂浆，Mu10页岩标砖砌筑 3.勾缝、抹面要求：1:2水泥砂浆抹面 4.盖板材质、规格： 整体人孔板 5.井盖、井圈材质及规格： 高分子材料井盖井座 6.土方挖运：运距综合考虑 | 座 | 2
6 | 031001006006 |  | φ50排水管 | 1.安装部位：地下室停车场 2.介质：污水 3.材质、规格：φ50PE管 | m | 23.8
合 计

## F.1.1 分部分项工程清单计价表(表-08)【栏杆改造】
分部分项工程清单与计价表
工程名称： |  | 德阳市中心血站栏杆改造工程【栏杆改造】 |  |  |  |  | 标段：
序号 | 项目编码 |  | 项目名称 | 项目特征描述 | 计量 单位 | 工程量 |  | 金额（元）
[8 empty] | 综合单价 | 合价 | 其中
[10 empty] | 定额人工费 | 暂估价
1 | 011609001001 |  | 铁栏杆拆除 | 1.栏杆（板）的高度：1.76m 2.栏杆、栏板种类：铁艺栏杆 | m | 19.2
2 | 011503001002 |  | 金属扶手、栏杆、栏板 | 1.栏杆（板）材料种类：不锈钢管 2.材质：Q235B 3.规格：φ25*2mm、φ35*2mm 4.栏杆（板）高度：1.76m 5.栏杆间距：100mm 6.宣传板形状：长*高2500*70mm，下部做20°弧形 | m | 20
合 计